## KH154_OKTV(20210820)
SampleID | 16s_old_SampleID | Cruise | Station | Line | PointID | Date | Layer | Depth | Latitude | Longitude | Richness | Shannon | Evenness | PD | HNF_Richness | HNF_Shannon | HNF_Evenness | HNF_PD | Temperature | Salinity | Chla | DIN | P | km to Land | layer.dis
KH154StBS1C | S16F02KH154StBS1C | KH-15-4 | StBS1 | BS | StBS1_Chla | 2015-11-23 | DCM | 30 | 34.4167 | 139.7917 | 493 | 4.8118 | 32.5384 | 19.937 | 18 | 2.3971 | 8.6262 | 1.2526 | 23.8792 | 34.7165 | 0.4964 | 0.16403 | 0.0099646 | 41.0108 | 25
KH154StBS1S | S16F02KH154StBS1S | KH-15-4 | StBS1 | BS | StBS1_Surface | 2015-11-23 | Surface | 5 | 34.4167 | 139.7917 | 440 | 5.658 | 206.2397 | 19.6763 | 29 | 2.6766 | 8.396 | 1.0506 | 23.8734 | 34.7172 | 0.41483 | 0.20711 | 0.018987 | 41.0108 | 25
KH154StBS3C | S16F02KH154StBS3C | KH-15-4 | StBS3 | BS | StBS3_Chla | 2015-11-24 | DCM | 70 | 34 | 140.105 | 620 | 4.9852 | 34.2325 | 22.5829 | 34 | 2.5253 | 5.951 | 1.3526 | 24.341 | 34.7294 | 0.37013 | 0.14748 | 0.0060862 | 47.9237 | 65
KH154StBS3S | S16F02KH154StBS3S | KH-15-4 | StBS3 | BS | StBS3_Surface | 2015-11-24 | Surface | 5 | 34 | 140.105 | 499 | 5.7767 | 230.1654 | 21.2841 | 25 | 2.3643 | 5.5983 | 1.1693 | 24.3255 | 34.7271 | 0.33325 | 0.16745 | 0.0080107 | 47.9237 | 65
KH154StBS5C | S16F02KH154StBS5C | KH-15-4 | StBS5 | BS | StBS5_Chla | 2015-11-24 | DCM | 70 | 33.6667 | 140.355 | 695 | 5.5224 | 75.0378 | 25.0031 | 26 | 2.2914 | 5.0534 | 0.87954 | 23.9732 | 34.8098 | 0.35337 | 0.074515 | 0.034828 | 73.2653 | 65
KH154StBS5S | S16F02KH154StBS5S | KH-15-4 | StBS5 | BS | StBS5_Surface | 2015-11-24 | Surface | 5 | 33.6667 | 140.355 | 294 | 5.2944 | 158.0721 | 16.7834 | 30 | 2.4977 | 5.9379 | 1.209 | 23.9636 | 34.809 | 0.43047 | 0.10071 | 0.032906 | 73.2653 | 65
KH154StOK1bC | S16F02KH154StOK1bC | KH-15-4 | StOK1b | OK | StOK1b_Chla | 2015-11-13 | DCM | 71 | 28.75 | 126.9167 | 625 | 5.0071 | 16.7395 | 23.511 | 26 | 2.846 | 11.8011 | 0.92675 | 24.8838 | 34.6548 | 0.55879 | 0.12147 | 0.020074 | 161.7675 | 66
KH154StOK1bS | S16F02KH154StOK1bS | KH-15-4 | StOK1b | OK | StOK1b_Surface | 2015-11-13 | Surface | 5 | 28.75 | 126.9167 | 622 | 5.8052 | 188.5801 | 23.9911 | 17 | 2.3943 | 8.152 | 0.63923 | 24.5396 | 34.4503 | 0.52079 | 0.064317 | 0.019162 | 161.7675 | 66
KH154StOK1C | S16F02KH154StOK1C | KH-15-4 | StOK1 | OK | StOK1_Chla | 2015-11-13 | DCM | 25 | 29 | 126.6667 | 531 | 5.4245 | 63.7189 | 22.2563 | 8 | 1.2545 | 2.2671 | 0.66436 | 23.9513 | 34.1261 | 0.6303 | 0.37286 | 0.036509 | 198.1121 | 20
KH154StOK1S | S16F02KH154StOK1S | KH-15-4 | StOK1 | OK | StOK1_Surface | 2015-11-13 | Surface | 5 | 29 | 126.6667 | 415 | 5.5376 | 171.5438 | 21.8402 | 5 | 0.75704 | 1.5493 | 0.62392 | 23.8912 | 34.0618 | 0.8359 | 0.24437 | 0.041637 | 198.1121 | 20
KH154StOK2C | S16F02KH154StOK2C | KH-15-4 | StOK2 | OK | StOK2_Chla | 2015-11-12 | DCM | 94 | 28.5 | 127.1667 | 755 | 5.6761 | 124.5174 | 26.2282 | 15 | 2.2117 | 7.3022 | 0.6155 | 25.1833 | 34.8451 | 0.30737 | 0.22234 | 0.032839 | 125.7085 | 89
KH154StOK2S | S16F02KH154StOK2S | KH-15-4 | StOK2 | OK | StOK2_Surface | 2015-11-12 | Surface | 5 | 28.5 | 127.1667 | 792 | 5.9248 | 184.9726 | 24.8851 | 13 | 1.9675 | 5.8797 | 0.95999 | 25.9994 | 34.8015 | 0.24033 | 0.026808 | 0.0027509 | 125.7085 | 89
KH154StOK3C | S16F02KH154StOK3C | KH-15-4 | StOK3 | OK | StOK3_Chla | 2015-11-12 | DCM | 82 | 28.25 | 127.4167 | 838 | 5.8945 | 134.6125 | 28.2238 | 21 | 2.2582 | 6.8608 | 1.1593 | 25.6543 | 34.8651 | 0.30403 | 0.28652 | 0.044691 | 90.3362 | 77
KH154StOK3S | S16F02KH154StOK3S | KH-15-4 | StOK3 | OK | StOK3_Surface | 2015-11-12 | Surface | 5 | 28.25 | 127.4167 | 675 | 5.8082 | 172.8163 | 23.6139 | 11 | 2.1717 | 7.1484 | 0.90417 | 26.2138 | 34.8459 | 0.19006 | 0.011805 | 0.0018392 | 90.3362 | 77
KH154StOK4C | S16F02KH154StOK4C | KH-15-4 | StOK4 | OK | StOK4_Chla | 2015-11-11 | DCM | 101 | 28 | 127.6667 | 833 | 5.8085 | 115.6163 | 29.0152 | 15 | 2.1223 | 6.1259 | 0.50207 | 24.959 | 34.9014 | 0.22246 | 0.42541 | 0.057 | 57.0373 | 96
KH154StOK4S | S16F02KH154StOK4S | KH-15-4 | StOK4 | OK | StOK4_Surface | 2015-11-11 | Surface | 5 | 28 | 127.6667 | 376 | 5.4124 | 147.7406 | 17.831 | 12 | 2.1607 | 6.8492 | 0.97315 | 26.1467 | 34.8974 | 0.18335 | 0.013591 | 0.0036627 | 57.0373 | 96
KH154StOK6C | S16F02KH154StOK6C | KH-15-4 | StOK6 | OK | StOK6_Chla | 2015-11-11 | DCM | 85 | 27.5 | 128.1667 | 548 | 5.6158 | 146.5437 | 22.9531 | 18 | 1.9896 | 4.4751 | 1.0076 | 25.3338 | 34.8008 | 0.29063 | 0.022164 | 0.0063979 | 37.0419 | 80
KH154StOK6S | S16F02KH154StOK6S | KH-15-4 | StOK6 | OK | StOK6_Surface | 2015-11-11 | Surface | 5 | 27.5 | 128.1667 | 540 | 5.6711 | 166.176 | 23.9104 | 20 | 2.017 | 4.7151 | 0.83977 | 25.3979 | 34.8063 | 0.26828 | 0.012877 | 0.0054862 | 37.0419 | 80
KH154StTE1C | S16F02KH154StTE1C | KH-15-4 | StTE1 | TE | StTE1_Chla | 2015-11-9 | DCM | 56 | 23.4 | 122 | 533 | 5.7078 | 173.7862 | 23.6138 | 21 | 2.563 | 8.6377 | 0.6531 | 23.7786 | 34.8174 | 0.78881 | 1.2508 | 0.12412 | 51.3146 | 51
KH154StTE1S | S16F02KH154StTE1S | KH-15-4 | StTE1 | TE | StTE1_Surface | 2015-11-9 | Surface | 5 | 23.4 | 122 | 359 | 5.3142 | 128.0998 | 14.8004 | 34 | 2.7651 | 10.0124 | 2.0093 | 26.8932 | 34.3453 | 0.10916 | 0.0074712 | 0.0068536 | 51.3146 | 51
KH154StTE3C | S16F02KH154StTE3C | KH-15-4 | StTE3 | TE | StTE3_Chla | 2015-11-8 | DCM | 97 | 22.9333 | 122.5 | 249 | 4.9318 | 79.2823 | 14.5866 | 16 | 2.295 | 7.5613 | 0.62029 | 22.1847 | 34.8802 | 0.34538 | 0.87247 | 0.064188 | 105.8302 | 92
KH154StTE3S | S16F02KH154StTE3S | KH-15-4 | StTE3 | TE | StTE3_Surface | 2015-11-8 | Surface | 5 | 22.9333 | 122.5 | 909 | 5.9232 | 168.4408 | 23.797 | 25 | 2.3008 | 5.5598 | 0.86662 | 27.3692 | 34.6108 | 0.07132 | 0.010455 | 0.0055252 | 105.8302 | 92
KH154StTE4C | S16F02KH154StTE4C | KH-15-4 | StTE4 | TE | StTE4_Chla | 2015-11-8 | DCM | 105 | 22.4667 | 123 | 445 | 5.4585 | 121.6722 | 21.002 | 26 | 2.5563 | 8.6527 | 0.92141 | 21.4638 | 34.8928 | 0.37332 | 0.96677 | 0.066747 | 153.3407 | 100
KH154StTE4S | S16F02KH154StTE4S | KH-15-4 | StTE4 | TE | StTE4_Surface | 2015-11-8 | Surface | 5 | 22.4667 | 123 | 310 | 5.2168 | 116.8754 | 14.1056 | 21 | 2.0393 | 4.5204 | 1.0146 | 28.0126 | 34.8234 | 0.0545 | 0.012694 | 0.0035325 | 153.3407 | 100
KH154StTK1C | S16F02KH154StTK1C | KH-15-4 | StTK1 | TK | StTK1_Chla | 2015-11-15 | DCM | 67 | 29 | 129 | 442 | 5.5852 | 168.6191 | 20.1061 | 32 | 2.8513 | 11.6233 | 1.4249 | 25.4796 | 34.862 | 0.2448 | 0.01562 | 0.010499 | 17.7551 | 62
KH154StTK1S | S16F02KH154StTK1S | KH-15-4 | StTK1 | TK | StTK1_Surface | 2015-11-15 | Surface | 5 | 29 | 129 | 422 | 5.3776 | 132.8032 | 20.9393 | 29 | 2.5867 | 7.1452 | 0.95788 | 25.4641 | 34.8632 | 0.20904 | 0.0061125 | 0.0081256 | 17.7551 | 62
KH154StTK3C | S16F02KH154StTK3C | KH-15-4 | StTK3 | TK | StTK3_Chla | 2015-11-15 | DCM | 97 | 30 | 129.5 | 156 | 4.4771 | 57.8431 | 12.0395 | 0 | 0 | 0 | 0 | 24.1961 | 34.8482 | 0.20126 | 0.91462 | 0.05463 | 10.252 | 92
KH154StTK3S | S16F02KH154StTK3S | KH-15-4 | StTK3 | TK | StTK3_Surface | 2015-11-15 | Surface | 5 | 30 | 129.5 | 488 | 5.6782 | 190.6848 | 20.1749 | 31 | 2.4069 | 6.0805 | 1.0156 | 25.8401 | 34.8038 | 0.23925 | 0.0040641 | 0.0019538 | 10.252 | 92
KH154StTK6C | S16F02KH154StTK6C | KH-15-4 | StTK6 | TK | StTK6_Chla | 2015-11-16 | DCM | 41 | 31 | 130 | 482 | 5.6333 | 156.985 | 19.8089 | 24 | 2.7237 | 10.7445 | 1.4952 | 22.9571 | 34.4074 | 0.75102 | 0.56219 | 0.045572 | 17.4941 | 36
KH154StTK6S | S16F02KH154StTK6S | KH-15-4 | StTK6 | TK | StTK6_Surface | 2015-11-16 | Surface | 5 | 31 | 130 | 332 | 5.4413 | 181.2221 | 16.0452 | 20 | 2.1912 | 4.8547 | 0.90763 | 24.2297 | 34.737 | 0.53536 | 0.107 | 0.012139 | 17.4941 | 36
KH154StTS1S | S16F02KH154StTS1S | KH-15-4 | StTS1 | TS | StTS1_Surface | 2015-11-18 | Surface | 5 | 33.3583 | 133.8 | 523 | 5.7888 | 223.1863 | 21.7924 | 22 | 2.5728 | 9.7224 | 1.0937 | 23.71 | 34.5912 | 0.86947 | 0.086662 | 0.010845 | 16.842 | 0
KH154StTS2C | S16F02KH154StTS2C | KH-15-4 | StTS2 | TS | StTS2_Chla | 2015-11-18 | DCM | 38 | 33.2 | 133.6583 | 345 | 4.4653 | 24.457 | 15.6794 | 23 | 2.1155 | 4.6187 | 1.0262 | 23.0291 | 34.6391 | 0.62253 | 0.40723 | 0.050014 | 31.2058 | 33
KH154StTS2S | S16F02KH154StTS2S | KH-15-4 | StTS2 | TS | StTS2_Surface | 2015-11-18 | Surface | 5 | 33.2 | 133.6583 | 604 | 5.7715 | 196.3364 | 22.1783 | 27 | 2.6157 | 8.9232 | 1.2598 | 23.375 | 34.5591 | 0.82925 | 0.20078 | 0.040953 | 31.2058 | 33
KH154StTS3C | S16F02KH154StTS3C | KH-15-4 | StTS3 | TS | StTS3_Chla | 2015-11-18 | DCM | 26 | 33 | 133.75 | 357 | 5.3457 | 116.776 | 17.1442 | 22 | 2.7283 | 11.6778 | 0.69632 | 23.8523 | 34.6707 | 0.91864 | 0.090577 | 0.021752 | 47.5069 | 21
KH154StTS3S | S16F02KH154StTS3S | KH-15-4 | StTS3 | TS | StTS3_Surface | 2015-11-18 | Surface | 5 | 33 | 133.75 | 660 | 5.9355 | 244.8495 | 23.0889 | 25 | 2.4866 | 6.9017 | 1.0807 | 23.9203 | 34.6687 | 0.83372 | 0.23974 | 0.025 | 47.5069 | 21
KH154StTS4C | S16F02KH154StTS4C | KH-15-4 | StTS4 | TS | StTS4_Chla | 2015-11-17 | DCM | 16 | 32.75 | 133.8333 | 287 | 3.7053 | 15.2151 | 15.6499 | 28 | 2.5772 | 8.2171 | 1.7722 | 24.1071 | 34.731 | 0.34318 | 0.020371 | 0.005062 | 64.5014 | 11
KH154StTS4S | S16F02KH154StTS4S | KH-15-4 | StTS4 | TS | StTS4_Surface | 2015-11-17 | Surface | 5 | 32.75 | 133.8333 | 370 | 5.4743 | 171.3954 | 16.0631 | 24 | 2.4317 | 6.979 | 0.94707 | 24.0953 | 34.7304 | 0.39681 | 0.026152 | 0.007597 | 64.5014 | 11
KH154StTS5C | S16F02KH154StTS5C | KH-15-4 | StTS5 | TS | StTS5_Chla | 2015-11-17 | DCM | 65 | 32.5 | 133.9167 | 200 | 3.7695 | 17.7575 | 13.19 | 27 | 2.627 | 9.9189 | 1.3445 | 25.008 | 34.8303 | 0.2292 | 0.53828 | 0.01975 | 87.1251 | 60
KH154StTS5S | S16F02KH154StTS5S | KH-15-4 | StTS5 | TS | StTS5_Surface | 2015-11-17 | Surface | 5 | 32.5 | 133.9167 | 690 | 5.8984 | 205.2483 | 25.2477 | 27 | 2.1723 | 4.5125 | 1.3022 | 25.1096 | 34.7899 | 0.35212 | 0.034801 | 0.0026069 | 87.1251 | 60
KH154StTS7C | S16F02KH154StTS7C | KH-15-4 | StTS7 | TS | StTS7_Chla | 2015-11-16 | DCM | 79 | 32 | 134.0833 | 504 | 5.496 | 126.5934 | 21.8928 | 22 | 2.7402 | 12.8013 | 1.0006 | 23.2397 | 34.8476 | 0.29847 | 0.48344 | 0.052702 | 129.3191 | 74
KH154StTS7S | S16F02KH154StTS7S | KH-15-4 | StTS7 | TS | StTS7_Surface | 2015-11-16 | Surface | 5 | 32 | 134.0833 | 585 | 5.8244 | 210.1457 | 21.6131 | 33 | 2.7127 | 8.7402 | 0.98436 | 24.3539 | 34.7862 | 0.20014 | 0.012423 | 0.0030795 | 129.3191 | 74
Or1Cr1124Stk101C | S16F02Or1Cr1124StK101C | Or1Cr1124 | StK101 | OKTV | StK101_Chla | 2015-11-6 | DCM | 50 | 23.8745 | 121.7199 | 587 | 5.5564 | 124.3105 | 22.7048 | 16 | 2.509 | 10.8253 | 0.63752 | 25.3001 | 34.6939 | 0.29122 | 1.3788 | 0.050223 | 12.7167 | 45
Or1Cr1124Stk101S | S16F02Or1Cr1124StK101S | Or1Cr1124 | StK101 | OKTV | StK101_Surface | 2015-11-6 | Surface | 5 | 23.8745 | 121.7199 | 749 | 5.9562 | 215.258 | 24.2507 | 39 | 2.7796 | 8.2328 | 1.4651 | 26.1749 | 34.5783 | 0.20759 | 0.0766 | 0.033482 | 12.7167 | 45
Or1Cr1124Stk102C | S16F02Or1Cr1124StK102C | Or1Cr1124 | StK102 | OKTV | StK102_Chla | 2015-11-6 | DCM | 50 | 23.8434 | 121.8597 | 1039 | 5.5651 | 54.3688 | 26.4562 | 29 | 2.802 | 10.1297 | 1.2512 | 24.0403 | 34.5345 | 0.60866 | 1.7002 | 0.13302 | 27.2668 | 45
Or1Cr1124Stk102S | S16F02Or1Cr1124StK102S | Or1Cr1124 | StK102 | OKTV | StK102_Surface | 2015-11-6 | Surface | 5 | 23.8434 | 121.8597 | 1086 | 5.945 | 143.0908 | 26.3096 | 41 | 3.0283 | 13.0382 | 1.697 | 26.6496 | 34.2213 | 0.12928 | 0.0766 | 0.022321 | 27.2668 | 45
Or1Cr1124Stk103C | S16F02Or1Cr1124StK103C | Or1Cr1124 | StK103 | OKTV | StK103_Chla | 2015-11-7 | DCM | 50 | 23.8121 | 121.9975 | 541 | 5.6382 | 145.1991 | 21.9741 | 21 | 2.4733 | 8.5896 | 0.9643 | 26.9314 | 34.228 | 0.57904 | 0.0766 | 0.016741 | 41.883 | 45
Or1Cr1124Stk103S | S16F02Or1Cr1124StK103S | Or1Cr1124 | StK103 | OKTV | StK103_Surface | 2015-11-7 | Surface | 5 | 23.8121 | 121.9975 | 423 | 5.5331 | 154.957 | 17.4365 | 29 | 2.6993 | 9.4186 | 1.0638 | 26.9314 | 34.228 | 0.13351 | 0.0766 | 0.016741 | 41.883 | 45
Or1Cr1124Stk104C | S16F02Or1Cr1124StK104C | Or1Cr1124 | StK104 | OKTV | StK104_Chla | 2015-11-7 | DCM | 60 | 23.7797 | 122.1852 | 797 | 5.9553 | 197.1985 | 27.8221 | 22 | 2.6982 | 11.3844 | 0.94924 | 24.1195 | 34.6445 | 0.51939 | 1.1468 | 0.097179 | 61.4785 | 55
Or1Cr1124Stk104S | S16F02Or1Cr1124StK104S | Or1Cr1124 | StK104 | OKTV | StK104_Surface | 2015-11-7 | Surface | 5 | 23.7797 | 122.1852 | 864 | 6.0555 | 218.8662 | 26.2451 | 23 | 2.2104 | 4.7076 | 1.1215 | 27.0012 | 34.4222 | 0.06759 | 0.0766 | 0.039062 | 61.4785 | 55
Or1Cr1124Stk105C | S16F02Or1Cr1124StK105C | Or1Cr1124 | StK105 | OKTV | StK105_Chla | 2015-11-7 | DCM | 90 | 23.7391 | 122.3457 | 556 | 5.2127 | 68.044 | 21.0375 | 15 | 2.2412 | 7.393 | 0.38341 | 23.2821 | 34.7244 | 0.54072 | 1.607 | 0.13143 | 78.1952 | 88
Or1Cr1124Stk105S | S16F02Or1Cr1124StK105S | Or1Cr1124 | StK105 | OKTV | StK105_Surface | 2015-11-7 | Surface | 2 | 23.7391 | 122.3457 | 687 | 5.8258 | 163.9576 | 21.6576 | 21 | 2.5631 | 8.8127 | 0.71111 | 27.5485 | 34.6655 | 0.096508 | 0.0766 | 0.027902 | 78.1952 | 88
Or1Cr1124Stk106C | S16F02Or1Cr1124StK106C | Or1Cr1124 | StK106 | OKTV | StK106_Chla | 2015-11-7 | DCM | 90 | 23.6942 | 122.6089 | 460 | 5.3732 | 91.7521 | 19.5013 | 16 | 2.2661 | 6.7095 | 0.88104 | 22.98 | 34.7279 | 0.71894 | 1.3372 | 0.15748 | 89.5221 | 85
Or1Cr1124Stk106S | S16F02Or1Cr1124StK106S | Or1Cr1124 | StK106 | OKTV | StK106_Surface | 2015-11-7 | Surface | 5 | 23.6942 | 122.6089 | 607 | 5.7467 | 167.3698 | 22.4199 | 20 | 2.2633 | 5.4099 | 0.87389 | 26.9664 | 34.7011 | 0.086082 | 0.0766 | 0.033482 | 89.5221 | 85
Or1Cr1124Stk107C | S16F02Or1Cr1124StK107C | Or1Cr1124 | StK107 | OKTV | StK107_Chla | 2015-11-8 | DCM | 90 | 23.6511 | 122.8269 | 768 | 5.7425 | 103.2337 | 26.2141 | 13 | 2.1635 | 6.8644 | 0.35668 | 23.1894 | 34.726 | 0.52333 | 1.196 | 0.13405 | 87.7708 | 85
Or1Cr1124Stk107S | S16F02Or1Cr1124StK107S | Or1Cr1124 | StK107 | OKTV | StK107_Surface | 2015-11-8 | Surface | 5 | 23.6511 | 122.8269 | 651 | 5.4414 | 65.0674 | 23.9217 | 13 | 2.0577 | 6.172 | 0.69893 | 27.2875 | 34.6771 | 0.10734 | 0.0766 | 0.016741 | 87.7708 | 85
Or1Cr1124Stk108C | S16F02Or1Cr1124StK108C | Or1Cr1124 | StK108 | OKTV | StK108_Chla | 2015-11-8 | DCM | 75 | 23.6146 | 122.9957 | 511 | 5.2318 | 78.4401 | 20.8638 | 25 | 2.6921 | 11.0637 | 0.67209 | 23.6424 | 34.6874 | 0.58079 | 0.76053 | 0.101 | 85.1434 | 70
Or1Cr1124Stk108S | S16F02Or1Cr1124StK108S | Or1Cr1124 | StK108 | OKTV | StK108_Surface | 2015-11-8 | Surface | 5 | 23.6146 | 122.9957 | 442 | 5.1544 | 66.1346 | 16.3443 | 25 | 2.8212 | 13.2678 | 1.025 | 26.9739 | 34.5822 | 0.054621 | 0.0766 | 0.011161 | 85.1434 | 70
Or1Cr1124Stk311C | S16F02Or1Cr1124StK311C | Or1Cr1124 | StK311 | OKTV | StK311_Chla | 2015-11-10 | DCM | 100 | 21.9974 | 122.33 | 457 | 5.4748 | 139.0988 | 21.0163 | 27 | 2.4019 | 6.1503 | 1.5287 | 21.9486 | 34.8754 | 0.63813 | 0.6894 | 0.10045 | 74.5943 | 95
Or1Cr1124Stk311S | S16F02Or1Cr1124StK311S | Or1Cr1124 | StK311 | OKTV | StK311_Surface | 2015-11-10 | Surface | 5 | 21.9974 | 122.33 | 630 | 5.7798 | 185.8563 | 18.4855 | 33 | 2.7627 | 8.371 | 1.1408 | 27.4726 | 34.6769 | 0.094573 | 0.0766 | 0.011161 | 74.5943 | 95

## DIN-old method
測点 | 水深 | NO3-N | NO2-N | NO3＋NO2-N | PointID | Layer | Depth | DIN- old method | St | PointID | Layer | Depth | DIN- old method
TE4 | 0 | 0.014932 | 0 | 0.014932 | StTE4_Surface | Surface | 5 | 0.012694 | StBS1 | StBS1_Chla | DCM | 30 | 0.16403
TE4 | 10 | 0.0089912 | 0.0014642 | 0.010455 | StTE4_Chla | DCM | 105 | 0.96677 | StBS1 | StBS1_Surface | Surface | 5 | 0.20711
TE4 | 20 | 0.0089927 | 0.0014627 | 0.010455 |  |  |  |  | StBS3 | StBS3_Chla | DCM | 70 | 0.14748
TE4 | 30 | 0.0058476 | 0.0046078 | 0.010455 |  |  |  |  | StBS3 | StBS3_Surface | Surface | 5 | 0.16745
TE4 | 40 | 0.026122 | 0 | 0.026122 |  |  |  |  | StBS5 | StBS5_Chla | DCM | 70 | 0.074515
TE4 | 50 | 0.0078689 | 0.0014674 | 0.0093363 |  |  |  |  | StBS5 | StBS5_Surface | Surface | 5 | 0.10071
TE4 | 60 | 0.0066071 | 0.0027293 | 0.0093363 |  |  |  |  | StOK1 | StOK1_Chla | DCM | 25 | 0.37286
TE4 | 80 | 0.0084738 | 0.0027277 | 0.011201 |  |  |  |  | StOK1 | StOK1_Surface | Surface | 5 | 0.24437
TE4 | 100 | 0.2089 | 0.053969 | 0.26287 |  |  |  |  | StOK1b | StOK1b_Chla | DCM | 71 | 0.12147
TE4 | 105 | 0.86472 | 0.10205 | 0.96677 |  |  |  |  | StOK1b | StOK1b_Surface | Surface | 5 | 0.064317
TE4 | 125 | 1.6957 | 0.041038 | 1.7367 |  |  |  |  | StOK2 | StOK2_Chla | DCM | 94 | 0.22234
TE4 | 150 | 2.934 | 0.0030162 | 2.937 |  |  |  |  | StOK2 | StOK2_Surface | Surface | 5 | 0.026808
TE4 | 200 | 3.9623 | 0.0030162 | 3.9653 |  |  |  |  | StOK3 | StOK3_Chla | DCM | 82 | 0.28652
TE4 | 300 | 7.9284 | 0.0036496 | 7.9321 |  |  |  |  | StOK3 | StOK3_Surface | Surface | 5 | 0.011805
TE4 | 400 | 14.0008 | 0 | 14.0008 |  |  |  |  | StOK4 | StOK4_Chla | DCM | 101 | 0.42541
TE4 | 600 | 28.336 | 0 | 28.336 |  |  |  |  | StOK4 | StOK4_Surface | Surface | 5 | 0.013591
TE4 | 800 | 36.9987 | 0 | 36.9987 |  |  |  |  | StOK6 | StOK6_Chla | DCM | 85 | 0.022164
TE4 | 1000 | 39.6294 | 0 | 39.6294 |  |  |  |  | StOK6 | StOK6_Surface | Surface | 5 | 0.012877
|  |  |  | 0 |  |  |  |  | StTE1 | StTE1_Chla | DCM | 56 | 1.2508
測点 | 水深 | NO3-N | NO2-N | 0 |  |  |  |  | StTE1 | StTE1_Surface | Surface | 5 | 0.0074712
TE3 | 0 | 0.010828 | 0 | 0.010828 | StTE3_Surface | Surface | 5 | 0.010455 | StTE3 | StTE3_Chla | DCM | 97 | 0.87247
TE3 | 5 | 0.010455 | 0 | 0.010455 | StTE3_Chla | DCM | 97 | 0.87247 | StTE3 | StTE3_Surface | Surface | 5 | 0.010455
TE3 | 10 | 0.0097094 | 0 | 0.0097094 |  |  |  |  | StTE4 | StTE4_Chla | DCM | 105 | 0.96677
TE3 | 20 | 0.0097094 | 0 | 0.0097094 |  |  |  |  | StTE4 | StTE4_Surface | Surface | 5 | 0.012694
TE3 | 30 | 0.0097094 | 0 | 0.0097094 |  |  |  |  | StTK1 | StTK1_Chla | DCM | 67 | 0.01562
TE3 | 40 | 0.0097094 | 0 | 0.0097094 |  |  |  |  | StTK1 | StTK1_Surface | Surface | 5 | 0.0061125
TE3 | 50 | 0.0097094 | 0 | 0.0097094 |  |  |  |  | StTK3 | StTK3_Chla | DCM | 97 | 0.91462
TE3 | 60 | 0.0089633 | 0 | 0.0089633 |  |  |  |  | StTK3 | StTK3_Surface | Surface | 5 | 0.0040641
TE3 | 80 | 0.011201 | 0 | 0.011201 |  |  |  |  | StTK6 | StTK6_Chla | DCM | 41 | 0.56219
TE3 | 97 | 0.67921 | 0.19326 | 0.87247 |  |  |  |  | StTK6 | StTK6_Surface | Surface | 5 | 0.107
TE3 | 100 | 0.94228 | 0.18123 | 1.1235 |  |  |  |  | StTS1 | StTS1_Surface | Surface | 5 | 0.086662
TE3 | 125 | 2.1246 | 0.0050709 | 2.1297 |  |  |  |  | StTS2 | StTS2_Chla | DCM | 38 | 0.40723
TE3 | 150 | 3.4681 | 0.0039805 | 3.472 |  |  |  |  | StTS2 | StTS2_Surface | Surface | 5 | 0.20078
TE3 | 200 | 4.4033 | 0.0077582 | 4.4111 |  |  |  |  | StTS3 | StTS3_Chla | DCM | 26 | 0.090577
TE3 | 300 | 8.8069 | 0 | 8.8069 |  |  |  |  | StTS3 | StTS3_Surface | Surface | 5 | 0.23974
TE3 | 400 | 15.7199 | 0 | 15.7199 |  |  |  |  | StTS4 | StTS4_Chla | DCM | 16 | 0.020371
TE3 | 600 | 30.376 | 0 | 30.376 |  |  |  |  | StTS4 | StTS4_Surface | Surface | 5 | 0.026152
TE3 | 800 | 37.0307 | 0.0064879 | 37.0372 |  |  |  |  | StTS5 | StTS5_Chla | DCM | 65 | 0.53828
TE3 | 1000 | 39.3904 | 0.025366 | 39.4158 |  |  |  |  | StTS5 | StTS5_Surface | Surface | 5 | 0.034801
|  |  |  | 0 |  |  |  |  | StTS7 | StTS7_Chla | DCM | 79 | 0.48344
測点 | 水深 | NO3-N | NO2-N | 0 | StTE1_Surface | Surface | 5 | 0.0074712 | StTS7 | StTS7_Surface | Surface | 5 | 0.012423
TE1 | 0 | 0.0018324 | 0.007131 | 0.0089633 | StTE1_Chla | DCM | 56 | 1.2508
TE1 | 5 | 0.002252 | 0.0052192 | 0.0074712
TE1 | 10 | 0.0028658 | 0.0046054 | 0.0074712
TE1 | 20 | -0.0071921 | 0.014663 | 0.0074712
TE1 | 30 | -0.0037314 | 0.011203 | 0.0074712
TE1 | 40 | 0.0074948 | 0.0014685 | 0.0089633
TE1 | 50 | 0.52242 | 0.059945 | 0.58237
TE1 | 56 | 1.1192 | 0.13161 | 1.2508
TE1 | 60 | 1.2874 | 0.1388 | 1.4262
TE1 | 80 | 2.7616 | 0.07404 | 2.8356
TE1 | 100 | 3.8645 | 0.014033 | 3.8785
TE1 | 125 | 3.6902 | 0.022817 | 3.713
TE1 | 150 | 3.8183 | 0.048905 | 3.8672
TE1 | 200 | 5.5959 | 0.01088 | 5.6068
TE1 | 300 | 12.8037 | 0.0027111 | 12.8064
TE1 | 400 | 19.0012 | 0 | 19.0012
TE1 | 600 | 31.8762 | 0.0033444 | 31.8796
TE1 | 800 | 36.0054 | 0.0014613 | 36.0068
TE1 | 1000 | 38.5401 | 0.010892 | 38.551
0
0
測点 | 水深 | NO3-N | NO2-N | 0
OK6 | 0 | 0.015438 | 0.0027968 | 0.018235 | StOK6_Surface | Surface | 5 | 0.012877
OK6 | 5 | 0.012877 | 0 | 0.012877 | StOK6_Chla | DCM | 85 | 0.022164
OK6 | 10 | 0.012055 | 0.00082179 | 0.012877
OK6 | 20 | 0.011412 | 0.0014648 | 0.012877
OK6 | 30 | 0.010866 | 0.002725 | 0.013591
OK6 | 40 | 0.016449 | 0 | 0.016449
OK6 | 50 | 0.018592 | 0 | 0.018592
OK6 | 60 | 0.015734 | 0 | 0.015734
OK6 | 80 | 0.020021 | 0 | 0.020021
OK6 | 85 | 0.022272 | -0.00010727 | 0.022164
OK6 | 100 | 0.69909 | 0.075667 | 0.77475
OK6 | 125 | 1.5173 | 0.051119 | 1.5684
OK6 | 150 | 1.8987 | 0.026602 | 1.9253
OK6 | 200 | 3.1839 | 0.0055328 | 3.1895
OK6 | 300 | 3.9502 | 0.0039721 | 3.9541
OK6 | 400 | 8.9165 | 0 | 8.9165
OK6 | 600 | 28.1492 | 0 | 28.1492
OK6 | 800 | 33.3517 | 0.0033439 | 33.355
0
測点 | 水深 | NO3-N | NO2-N | 0 | StOK4_Surface | Surface | 5 | 0.013591
OK4 | 0 | 0.024308 | 0 | 0.024308 | StOK4_Chla | DCM | 101 | 0.42541
OK4 | 5 | 0.013591 | 0 | 0.013591
OK4 | 10 | 0.01054 | 0.0023365 | 0.012877
OK4 | 20 | 0.01502 | 0 | 0.01502
OK4 | 30 | 0.013948 | 0 | 0.013948
OK4 | 40 | 0.012877 | 0 | 0.012877
OK4 | 50 | 0.014306 | 0 | 0.014306
OK4 | 60 | 0.015377 | 0 | 0.015377
OK4 | 80 | 0.057124 | 0.027912 | 0.085036
OK4 | 100 | 0.14423 | 0.16251 | 0.30674
OK4 | 101 | 0.2724 | 0.15301 | 0.42541
OK4 | 125 | 1.0846 | 0.024485 | 1.109
OK4 | 150 | 1.9073 | 0.013282 | 1.9206
OK4 | 200 | 2.3086 | 0.0065785 | 2.3152
OK4 | 300 | 5.5136 | 0.0071954 | 5.5208
OK4 | 400 | 9.6773 | 0 | 9.6773
OK4 | 600 | 23.4921 | 0 | 23.4921
OK4 | 800 | 34.6068 | 0 | 34.6068
OK4 | 1000 | 38.8111 | 0 | 38.8111
0
測点 | 水深 | NO3-N | NO2-N | 0 | StOK3_Surface | Surface | 5 | 0.011805
OK3 | 0 | 0.0109 | 0.0023338 | 0.013234 | StOK3_Chla | DCM | 82 | 0.28652
OK3 | 5 | 0.010696 | 0.0011088 | 0.011805
OK3 | 10 | 0.010187 | 0.0023326 | 0.012519
OK3 | 20 | 0.0074428 | 0.0050766 | 0.012519
OK3 | 30 | 0.010363 | 0.0032276 | 0.013591
OK3 | 40 | 0.014512 | 0.00050776 | 0.01502
OK3 | 50 | 0.015941 | 0.00050776 | 0.016449
OK3 | 60 | 0.019403 | 0.0081195 | 0.027523
OK3 | 80 | -0.013362 | 0.1013 | 0.087935
OK3 | 82 | 0.12894 | 0.15758 | 0.28652
OK3 | 100 | 0.57592 | 0.11188 | 0.6878
OK3 | 125 | 1.6318 | 0.017808 | 1.6496
OK3 | 150 | 2.3654 | 0.0081106 | 2.3735
OK3 | 200 | 3.6088 | 0.0075048 | 3.6163
OK3 | 300 | 7.0863 | 0 | 7.0863
OK3 | 400 | 12.6283 | 0.0020324 | 12.6304
OK3 | 600 | 28.3927 | 0 | 28.3927
OK3 | 800 | 36.0633 | 0 | 36.0633
OK3 | 1000 | 38.0182 | 0 | 38.0182
0
測点 | 水深 | NO3-N | NO2-N | 0
OK2 | 0.0018612 | 0.0087224 | 0.0041542 | 0.012877 | StOK2_Surface | Surface | 5 | 0.026808
OK2 | 5 | 0.024473 | 0.0023349 | 0.026808 | StOK2_Chla | DCM | 94 | 0.22234
OK2 | 10 | 0.010545 | 0.0023315 | 0.012877
OK2 | 20 | 0.010039 | 0.0014086 | 0.011448
OK2 | 30 | 0.012089 | 0.0029307 | 0.01502
OK2 | 40 | 0.015734 | 0 | 0.015734
OK2 | 50 | 0.016449 | 0 | 0.016449
OK2 | 60 | 0.017496 | 0.0032392 | 0.020736
OK2 | 80 | 0.034479 | 0.0477 | 0.082178
OK2 | 94 | 0.065939 | 0.1564 | 0.22234
OK2 | 100 | 0.13863 | 0.16974 | 0.30838
OK2 | 125 | 1.2298 | 0.076555 | 1.3063
OK2 | 150 | 3.6798 | 0.0059568 | 3.6857
OK2 | 200 | 4.5886 | 0.065636 | 4.6542
OK2 | 300 | 15.0207 | 0.0078062 | 15.0285
OK2 | 400 | 24.7194 | 0.0096346 | 24.729
OK2 | 600 | 32.9582 | 0 | 32.9582
OK2 | 800 | 36.8445 | 0 | 36.8445
OK2 | 948 | 38.4948 | 0 | 38.4948
0
測点 | 水深 | NO3-N | NO2-N | 0
OK1b | 0 | 0.01515 | 0.059884 | 0.075034 | StOK1b_Surface | Surface | 5 | 0.064317
OK1b | 5 | 0.0032496 | 0.061067 | 0.064317 | StOK1b_Chla | DCM | 71 | 0.12147
OK1b | 10 | 0.014266 | 0.060767 | 0.075034
OK1b | 20 | 0.020015 | 0.067164 | 0.087179
OK1b | 30 | 0.33892 | 0.061077 | 0.4
OK1b | 40 | 0.25459 | 0.061378 | 0.31597
OK1b | 50 | 0.20939 | 0.097307 | 0.3067
OK1b | 60 | 0.089382 | 0.057096 | 0.14648
OK1b | 71 | 0.07108 | 0.050393 | 0.12147
OK1b | 80 | 1.2229 | 0.11346 | 1.3364
OK1b | 100 | 5.3132 | 0.052242 | 5.3654
OK1b | 125 | 7.233 | 0.029708 | 7.2627
OK1b | 150 | 11.9061 | 0.016322 | 11.9224
OK1b | 200 | 17.8109 | 0.012052 | 17.8229
OK1b | 217 | 18.3396 | 0.0096355 | 18.3492
0
測点 | 水深 | NO3-N | NO2-N | 0 | StOK1_Surface | Surface | 5 | 0.24437
OK1 | 0 | 0.049365 | 0.19082 | 0.24018 | StOK1_Chla | DCM | 25 | 0.37286
OK1 | 5 | 0.042018 | 0.20235 | 0.24437
OK1 | 10 | 0.040929 | 0.19685 | 0.23778
OK1 | 20 | 0.017226 | 0.20053 | 0.21775
OK1 | 25 | 0.089352 | 0.28351 | 0.37286
OK1 | 30 | 0.087381 | 0.29811 | 0.38549
OK1 | 40 | 0.11845 | 0.35608 | 0.47453
OK1 | 50 | 0.13766 | 0.25415 | 0.39181
OK1 | 60 | 1.3937 | 0.2905 | 1.6842
OK1 | 80 | 8.1595 | 0.059816 | 8.2193
OK1 | 100 | 9.1051 | 0.039173 | 9.1442
0
0
測点 | 水深 | NO3-N | NO2-N | 0
TK1 | 0 | 0.011503 | 0.0007553 | 0.012258 | StTK1_Surface | Surface | 5 | 0.0061125
TK1 | 5 | 0.0061125 | 0 | 0.0061125 | StTK1_Chla | DCM | 67 | 0.01562
TK1 | 10 | 0.0095266 | 0 | 0.0095266
TK1 | 20 | 0.0052716 | 0.00015811 | 0.0054297
TK1 | 30 | 0.0072622 | -0.00046686 | 0.0067953
TK1 | 40 | 0.005896 | -0.00046631 | 0.0054297
TK1 | 50 | 0.0058983 | -0.00046853 | 0.0054297
TK1 | 60 | 0.0076334 | -0.00015521 | 0.0074781
TK1 | 67 | 0.011804 | 0.0038163 | 0.01562
TK1 | 80 | 0.06 | 0.024554 | 0.084554
TK1 | 100 | 0.63517 | 0.10509 | 0.74026
TK1 | 125 | 1.6196 | 0.017799 | 1.6374
TK1 | 150 | 2.14 | 0.0080682 | 2.148
TK1 | 200 | 2.6122 | 0.0050376 | 2.6173
TK1 | 300 | 5.1517 | 0.001365 | 5.1531
TK1 | 400 | 8.6029 | 0.00075642 | 8.6036
TK1 | 600 | 26.8735 | 0.0029035 | 26.8764
TK1 | 800 | 35.9337 | 0.014984 | 35.9487
TK1 | 889 | 37.0247 | 0.0079578 | 37.0327
0
測点 | 水深 | NO3-N | NO2-N | 0
TK3 | 0 | 0.0095266 | 0 | 0.0095266 | StTK3_Surface | Surface | 5 | 0.0040641
TK3 | 5 | 0.0040641 | 0 | 0.0040641 | StTK3_Chla | DCM | 97 | 0.91462
TK3 | 10 | 0.010209 | 0 | 0.010209
TK3 | 20 | 0.0074781 | 0 | 0.0074781
TK3 | 30 | 0.018403 | 0 | 0.018403
TK3 | 40 | 0.013623 | 0 | 0.013623
TK3 | 50 | 0.008161 | 0 | 0.008161
TK3 | 60 | 0.010892 | 0 | 0.010892
TK3 | 80 | 0.077761 | 0.036614 | 0.11437
TK3 | 97 | 0.82702 | 0.087601 | 0.91462
TK3 | 100 | 0.82514 | 0.068141 | 0.89328
TK3 | 125 | 1.5956 | 0.018091 | 1.6137
TK3 | 150 | 2.0198 | 0.011911 | 2.0317
TK3 | 200 | 3.2745 | 0.0038783 | 3.2784
TK3 | 300 | 6.8978 | 0 | 6.8978
TK3 | 400 | 15.6893 | 0.00077497 | 15.6901
TK3 | 307 | 31.1476 | 0.0017135 | 31.1493
0
測点 | 水深 | NO3-N | NO2-N | 0
TK6 | 0 | 0.088 | 0.054841 | 0.14284 | StTK6_Surface | Surface | 5 | 0.107
TK6 | 5 | 0.048744 | 0.058256 | 0.107 | StTK6_Chla | DCM | 41 | 0.56219
TK6 | 10 | 0.053456 | 0.060408 | 0.11386
TK6 | 20 | 0.17029 | 0.086977 | 0.25727
TK6 | 30 | 0.41536 | 0.16545 | 0.58081
TK6 | 40 | 0.3871 | 0.14786 | 0.53496
TK6 | 41 | 0.40876 | 0.15343 | 0.56219
TK6 | 50 | 0.6263 | 0.2739 | 0.9002
TK6 | 60 | 0.61516 | 0.2869 | 0.90205
TK6 | 80 | 1.8349 | 0.263 | 2.0979
TK6 | 100 | 5.7497 | 0.048317 | 5.798
TK6 | 125 | 7.8831 | 0.0040792 | 7.8872
TK6 | 150 | 9.9268 | 0 | 9.9268
TK6 | 200 | 15.1454 | 0 | 15.1454
TK6 | 300 | 22.0065 | 0 | 22.0065
TK6 | 400 | 27.6844 | 0.007 | 27.6914
0
0
測点 | 水深 | NO3-N | NO2-N | 0 | StTS7_Surface | Surface | 5 | 0.012423
TS7 | 0 | 0.012723 | 0.0018683 | 0.014591 | StTS7_Chla | DCM | 79 | 0.48344
TS7 | 5 | 0.0071943 | 0.0052288 | 0.012423
TS7 | 10 | 0.0093356 | 0.0030875 | 0.012423
TS7 | 20 | 0.014892 | 0.0018667 | 0.016759
TS7 | 30 | 0.010997 | 0.0043161 | 0.015313
TS7 | 40 | 0.015426 | 0.0027772 | 0.018204
TS7 | 50 | 0.012976 | 0.0052274 | 0.018204
TS7 | 60 | -0.0043968 | 0.01682 | 0.012423
TS7 | 79 | 0.39248 | 0.090953 | 0.48344
TS7 | 80 | 0.35139 | 0.097317 | 0.44871
TS7 | 100 | 1.6207 | 0.034156 | 1.6549
TS7 | 125 | 1.9138 | 0.019842 | 1.9337
TS7 | 150 | 2.2749 | 0.013765 | 2.2887
TS7 | 200 | 2.8628 | 0.0076592 | 2.8704
TS7 | 300 | 4.0728 | 0.0052249 | 4.078
TS7 | 400 | 5.7744 | 0.002465 | 5.7769
TS7 | 600 | 16.4309 | 0.0030903 | 16.4339
TS7 | 800 | 31.3921 | 0.0033905 | 31.3955
TS7 | 1000 | 38.6351 | 0.001554 | 38.6366
TS7 | 3000 | 45.1036 | 0.021692 | 45.1253
0
測点 | 水深 | NO3-N | NO2-N | 0 | StTS5_Surface | Surface | 5 | 0.034801
TS5 | 0 | 0.11 | 0.0036991 | 0.1137 | StTS5_Chla | DCM | 65 | 0.53828
TS5 | 5 | 0.030486 | 0.0043149 | 0.034801
TS5 | 10 | 0.017236 | 0.0046141 | 0.02185
TS5 | 20 | 0.0084579 | 0.0037025 | 0.01216
TS5 | 30 | 0.016161 | 0.0058374 | 0.021998
TS5 | 40 | 0.0052734 | 0.0064384 | 0.011712
TS5 | 50 | 0.011424 | 0.007349 | 0.018773
TS5 | 60 | 0.18634 | 0.053427 | 0.23977
TS5 | 65 | 0.44308 | 0.095196 | 0.53828
TS5 | 80 | 1.0349 | 0.1022 | 1.1371
TS5 | 100 | 1.8039 | 0.023173 | 1.827
TS5 | 125 | 2.77 | 0.013439 | 2.7834
TS5 | 150 | 3.1348 | 0.010706 | 3.1455
TS5 | 200 | 3.6129 | 0.0058238 | 3.6188
TS5 | 300 | 7.1456 | 0.0073634 | 7.1529
TS5 | 400 | 26.44 | 0 | 26.44
TS5 | 600 | 30.0801 | 0.0033886 | 30.0835
TS5 | 800 | 37.5696 | 0.005528 | 37.5751
TS5 | 967 | 40.7534 | 0.0079617 | 40.7613
0
測点 | 水深 | NO3-N | NO2-N | 0 | StTS4_Surface | Surface | 5 | 0.026152
TS4 | 0 | 0.13219 | 0.047006 | 0.1792 | StTS4_Chla | DCM | 16 | 0.020371
TS4 | 5 | 0.026152 | 0 | 0.026152
TS4 | 10 | 0.019649 | 0 | 0.019649
TS4 | 16 | 0.020371 | 0 | 0.020371
TS4 | 20 | 0.021817 | 0 | 0.021817
TS4 | 30 | 0.023984 | 0 | 0.023984
TS4 | 40 | 0.045019 | 0.013649 | 0.058668
TS4 | 50 | 0.060153 | 0.035569 | 0.095722
TS4 | 60 | 0.1505 | 0.058757 | 0.20925
TS4 | 80 | 0.89737 | 0.22216 | 1.1195
TS4 | 100 | 3.204 | 0.11626 | 3.3203
TS4 | 125 | 5.4134 | 0.013369 | 5.4267
TS4 | 150 | 5.8006 | 0.0093175 | 5.81
TS4 | 200 | 9.6441 | 0 | 9.6441
TS4 | 300 | 16.457 | 0 | 16.457
TS4 | 400 | 24.6977 | 0 | 24.6977
TS4 | 600 | 36.1049 | 0 | 36.1049
TS4 | 800 | 39.9973 | 0 | 39.9973
TS4 | 1000 | 40.4102 | 0.004996 | 40.4152
0
測点 | 水深 | NO3-N | NO2-N | 0 | StTS3_Surface | Surface | 5 | 0.23974
TS3 | 0 | 0.12735 | 0.067395 | 0.19474 | StTS3_Chla | DCM | 26 | 0.090577
TS3 | 5 | 0.14607 | 0.093669 | 0.23974
TS3 | 10 | 0.13038 | 0.095523 | 0.2259
TS3 | 20 | 0 | 0.093981 | 0.093981
TS3 | 26 | 0 | 0.090577 | 0.090577
TS3 | 30 | 0.18691 | 0.11745 | 0.30436
TS3 | 40 | 0.69264 | 0.32781 | 1.0205
TS3 | 50 | 1.4952 | 0.32633 | 1.8216
TS3 | 60 | 2.8181 | 0.28958 | 3.1077
TS3 | 80 | 6.5414 | 0.093115 | 6.6345
TS3 | 100 | 8.6473 | 0.079779 | 8.7271
TS3 | 125 | 11.4679 | 0.067723 | 11.5356
TS3 | 150 | 14.1916 | 0.047331 | 14.2389
TS3 | 200 | 18.8759 | 0.07791 | 18.9538
TS3 | 300 | 26.5376 | 0.0065672 | 26.5442
TS3 | 400 | 32.2701 | 0.0099345 | 32.28
TS3 | 600 | 36.4035 | 0.0065457 | 36.41
TS3 | 800 | 38.7478 | 0.0022204 | 38.75
TS3 | 955 | 38.2392 | 0.023828 | 38.263
0
測点 | 水深 | NO3-N | NO2-N | 0
TS2 | 0 | 0.14629 | 0.050312 | 0.1966 | StTS2_Surface | Surface | 5 | 0.20078
TS2 | 5 | 0.13294 | 0.067842 | 0.20078 | StTS2_Chla | DCM | 38 | 0.40723
TS2 | 10 | 0.21573 | 0.088662 | 0.3044
TS2 | 20 | 0.25111 | 0.10612 | 0.35724
TS2 | 30 | 0.24368 | 0.10672 | 0.3504
TS2 | 38 | 0.29286 | 0.11437 | 0.40723
TS2 | 40 | 0.38033 | 0.13338 | 0.51371
TS2 | 50 | 0.79302 | 0.21802 | 1.011
TS2 | 60 | 2.0929 | 0.27556 | 2.3685
TS2 | 80 | 4.9845 | 0.12273 | 5.1073
TS2 | 100 | 7.8354 | 0.035822 | 7.8712
TS2 | 125 | 13.286 | 0.017847 | 13.3038
TS2 | 150 | 16.6592 | 0.014816 | 16.674
TS2 | 200 | 21.0365 | 0.03383 | 21.0703
TS2 | 300 | 27.1471 | 0.021536 | 27.1686
TS2 | 400 | 31.7298 | 0.01327 | 31.7431
TS2 | 600 | 37.0762 | 0.0046928 | 37.0809
0
測点 | 水深 | NO3-N | NO2-N | 0 | StTS1_Surface | Surface | 5 | 0.086662
TS1 | 0 | 0.050318 | 0.056575 | 0.10689
TS1 | 5 | 0.03192 | 0.054741 | 0.086662
TS1 | 10 | 0.023149 | 0.060305 | 0.083455
TS1 | 15 | 0.023386 | 0.076976 | 0.10036
TS1 | 20 | 0.114 | 0.1159 | 0.2299
TS1 | 30 | 0.65131 | 0.32194 | 0.97325
TS1 | 40 | 1.1312 | 0.38996 | 1.5212
TS1 | 50 | 2.4716 | 0.30411 | 2.7757
TS1 | 60 | 4.1612 | 0.16848 | 4.3296
TS1 | 80 | 5.704 | 0.053537 | 5.7575
TS1 | 100 | 6.1443 | 0.037757 | 6.1821
TS1 | 111 | 7.6199 | 0.032807 | 7.6528
0
0
測点 | 水深 | NO3-N | NO2-N | 0 | StBS1_Surface | Surface | 5 | 0.20711
BS1 | 0 | 0.12936 | 0.073409 | 0.20277 | StBS1_Chla | DCM | 30 | 0.16403
BS1 | 5 | 0.13592 | 0.071182 | 0.20711
BS1 | 10 | 0.10424 | 0.066271 | 0.17051
BS1 | 20 | 0.097854 | 0.06627 | 0.16412
BS1 | 30 | 0.11275 | 0.068131 | 0.18089
BS1 | 30 | 0.096223 | 0.06781 | 0.16403
BS1 | 40 | 0.2006 | 0.077005 | 0.27761
BS1 | 50 | 0.73297 | 0.11227 | 0.84524
BS1 | 60 | 1.163 | 0.097809 | 1.2608
BS1 | 80 | 2.2539 | 0.11284 | 2.3667
BS1 | 100 | 2.4953 | 0.11069 | 2.606
BS1 | 125 | 2.7729 | 0.10271 | 2.8756
BS1 | 150 | 4.1732 | 0.068376 | 4.2416
BS1 | 200 | 11.1978 | 0.0095172 | 11.2073
BS1 | 300 | 24.699 | 0.0034687 | 24.7024
BS1 | 400 | 31.5515 | 0.0037852 | 31.5553
BS1 | 600 | 37.4748 | 0.003179 | 37.478
BS1 | 800 | 40.484 | 0 | 40.484
BS1 | 1000 | 43.7183 | 0.0016501 | 43.7199
0
測点 | 水深 | NO3-N | NO2-N | 0
BS3 | 0 | 0.086099 | 0.054705 | 0.1408 | StBS3_Surface | Surface | 5 | 0.16745
BS3 | 5 | 0.10023 | 0.067211 | 0.16745 | StBS3_Chla | DCM | 70 | 0.14748
BS3 | 10 | 0.10206 | 0.072105 | 0.17417
BS3 | 20 | 0.085582 | 0.071792 | 0.15737
BS3 | 30 | 0.11845 | 0.072397 | 0.19085
BS3 | 40 | 0.073184 | 0.06749 | 0.14067
BS3 | 50 | 0.076921 | 0.073947 | 0.15087
BS3 | 60 | 0.082883 | 0.081303 | 0.16419
BS3 | 70 | 0.075701 | 0.071784 | 0.14748
BS3 | 80 | 0.053172 | 0.080995 | 0.13417
BS3 | 100 | 0.10851 | 0.07912 | 0.18764
BS3 | 125 | 2.4038 | 0.035265 | 2.439
BS3 | 150 | 3.519 | 0.01572 | 3.5347
BS3 | 200 | 5.2285 | 0.016028 | 5.2446
BS3 | 300 | 7.8811 | 0.0019388 | 7.883
BS3 | 400 | 16.2648 | 0.010238 | 16.275
BS3 | 600 | 31.9399 | 0.00070042 | 31.9406
BS3 | 800 | 38.5452 | 0.0080724 | 38.5533
BS3 | 1000 | 40.1402 | 0.0040967 | 40.1443
0
測点 | 水深 | NO3-N | NO2-N | 0
BS5 | 0 | 0.023512 | 0.064183 | 0.087695 | StBS5_Surface | Surface | 5 | 0.10071
BS5 | 5 | 0.060795 | 0.03991 | 0.10071 | StBS5_Chla | DCM | 70 | 0.074515
BS5 | 10 | 0.047765 | 0.039929 | 0.087694
BS5 | 20 | 0.015756 | 0.041785 | 0.05754
BS5 | 30 | 0.056952 | 0.0344 | 0.091352
BS5 | 40 | 0.020155 | 0.043922 | 0.064077
BS5 | 50 | 0.022381 | 0.031945 | 0.054327
BS5 | 60 | 0.010751 | 0.04362 | 0.054371
BS5 | 70 | 0.025391 | 0.049125 | 0.074515
BS5 | 80 | 0.064792 | 0.042986 | 0.10778
BS5 | 100 | 0.80971 | 0.089638 | 0.89935
BS5 | 125 | 1.9069 | 0.047831 | 1.9548
BS5 | 150 | 2.6587 | 0.015996 | 2.6747
BS5 | 200 | 3.3269 | 0.016328 | 3.3432
BS5 | 300 | 5.8659 | 0.0049968 | 5.8709
BS5 | 400 | 12.9905 | 0.0096231 | 13.0001
BS5 | 600 | 29.2442 | 0 | 29.2442
BS5 | 800 | 39.5404 | 0 | 39.5404
BS5 | 849 | 39.6891 | 0.010826 | 39.6999
Note on C33: 梅澤有: 多くの項目で、2本の分析値が異なっており、雨水等、何らかのコンタミが考えられる。
Note on C98: 梅澤有: 多くの項目で、2本の分析値が異なっており、雨水等、何らかのコンタミが考えられる。
Note on C175: Hiroaki SAITO: 梅澤データでは１２５ｍだがそこまで取っていないはずなので100mと判断
Note on C296: 梅澤有: 多くの項目で、2本の分析値が異なっており、雨水等、何らかのコンタミが考えられる。
Note on C320: Kosei KOMATSU: 1000から955に変更。採水野帳も1000だが、CTDのボトルファイルは955である。

## Read me
Read Me
Temperature
Salinity(psu)
DO(ml/l)
Flu
| NO3＋NO2-N | (nM) | old method for KH154
| NO3-N | (nM)
| NO2-N | (nM)
| NH4-N | (nM)
| PO4-P | (nM)
| SiO2-Si | (nM)
Chla(ug/l)
|  | rarefy seq count | unrare
2020-04-14 | 16s_old(+102C,nocyano) | 8120
2020-06-16 | 16s_old(cyano) | 9120 | 9122
2020-06-16 | 16s_old(nocyano) | 9010 | 9023